## Annex N. 8 - Quadre de preus
SUBMINISTRAMENT DE CANONADES D'ACER DEL PLA DE CONTINGÈNCIA DE REGENERADES N. Exp.: AB/2025/127 |  | NOM LICITADOR
QUADRE DE PREUS
CODI | Descripció | QUANTITAT | PREU UNITARI (€/m)
1 | Canonada d’acer (e=16mm) de diàmetre 1600 mm Longitud: 12 m T.c/s helicoidal EN 10219 S355JRH D.1.600,0x16,0x6.000 mm - int.epoxy 300 u & ext.poliuretà 800 u Pressió nominal: PN6 Inclou el transport i la descàrrega del material | Ut
2 | Canonada d’acer (e=11mm) de diàmetre 1600 mm Longitud: 12 m T.c/s helicoidal EN 10219 S355JRH D.1.600,0x11,0x6.000 mm - int.epoxy 300 u & ext.poliuretà 800 u Pressió nominal: PN6 Inclou el transport i la descàrrega del material | Ut
(LLOC, DATA I SIGNATURA)
Els preus no inclouen l'Import sobre el Valor Afegit (IVA, 21%)
INSTRUCCIONS:
Els camps amb formats en color negre no són editables, NOMÉS INTRODUIR ELS PREUS UNITARIS (EN COLOR VERMELL) PER A CADA PARTIDA

## Annex N. 9 - Pressupost
SUBMINISTRAMENT DE CANONADES D'ACER DEL PLA DE CONTINGÈNCIA DE REGENERADES N. Exp.: AB/2025/127 |  | NOM LICITADOR
PRESSUPOST
CODI | Descripció | QUANTITAT | PREU UNITARI (€/m) | IMPORT
1 | Canonada d’acer (e=16mm) de diàmetre 1600 mm Longitud: 12 m T.c/s helicoidal EN 10219 S355JRH D.1.600,0x16,0x6.000 mm - int.epoxy 300 u & ext.poliuretà 800 u Pressió nominal: PN6 Inclou el transport i la descàrrega del material | 2 | 0 | 0
2 | Canonada d’acer (e=11mm) de diàmetre 1600 mm Longitud: 12 m T.c/s helicoidal EN 10219 S355JRH D.1.600,0x11,0x6.000 mm - int.epoxy 300 u & ext.poliuretà 800 u Pressió nominal: PN6 Inclou el transport i la descàrrega del material | 1 | 0 | 0
| TOTAL Descripció |  |  | 0
| TOTAL EXECUCIÓ PER CONTRACTE (SENSE IVA)………………………………………. |  |  | 0
| IVA (21%) |  |  | 0
| TOTAL EXECUCIÓ PER CONTRACTE (IVA INCLÒS)……………………………… |  |  | 0
(LLOC, DATA I SIGNATURA)