## Annex núm. 7 - Pressupost
|  | REPOSICIÓ DE LES COMPORTES DE REPARTIMENT DE LA XARXA DE REGENERADES (NÚM. EXP.: AB/2026/154) |  | NOM LICITADOR
PRESSUPOST
CODI | UNITAT | DESCRIPCIÓ | QUANTITAT | PREU UNITARI | IMPORT
1.- Enginyeria
1.1 | Ut | Treballs d'enginyeria previs per a la definició de les noves comportes, materials, mides, elements elèctrics, de control i comunicacions, estratègia de neteja i muntatge segons PPT. | 1 | 0 | 0
2.- Acondicionament
2.1 | Ut | Treballs de desmuntatge de les comportes existents segons PPT. | 1 | 0 | 0
2.2 | Ut | Treballs de neteja i acondicionament de la totalitat de les arquetes existents amb qualsevol mitjà necessari d'obturació, incloent camió de neteja, buidatge, etc. (buidat de les canonades a càrrec d'Aigües de Barcelona) | 1 | 0 | 0
3.- Subministrament i muntatge mecànic de les comportes
3.1 | Ut | Subministrament a obra i muntatge d'una comporta mural d'acer inoxidable AISI316L de 1,1x1,1 m amb actuador manual segons PPT. | 1 | 0 | 0
3.2 | Ut | Subministrament a obra i muntatge d'una comporta mural d'acer inoxidable AISI316L de 0,8x0,8 m amb actuador manual segons PPT. | 1 | 0 | 0
3.3 | Ut | Subministrament a obra i muntatge d'un abocador regulable d'acer inoxidable AISI316L de 3 m amb actuador elèctric segons PPT. | 2 | 0 | 0
4.- Instal·lació elèctrica i de control
4.1 | Ut | Subministrament i muntatge de quadre elèctric de control i maniobra per als 4 actuadors de les comportes, amb connexionat elèctric de senyal i potència, cablejat màxim de 30 m per a la totalitat dels actuadors, adaptat per a funcionament autònom amb grup electrogen segons PPT | 1 | 0 | 0
5.- Partides alçades
5.1 | PA | Partida alçada a justificar durant l'obra per l'adjudicatari per a la Prevenció de Riscos Laborals durant l'execució. La utilització d'aquesta partida requerirà justificació documentada per part del contractista, així com aprovació prèvia i expressa de la Direcció de l'Obra. Qualsevol despesa no justificada no podrà ser aprovada ni abonada | 1 | 5400 | 5400
5.2 | PA | Partida alçada a justificar durant l'obra per l'adjudicatari per a la gestió de residus generats durant l'execució. La utilització d'aquesta partida requerirà justificació documentada per part del contractista, així com aprovació prèvia i expressa de la Direcció de l'Obra. Qualsevol despesa no justificada no podrà ser aprovada ni abonada | 1 | 3200 | 3200
|  | TOTAL EXECUCIÓ PER CONTRACTE (SENSE IVA)………………………………………. |  |  | 8600
|  | IVA (21%) |  |  | 1806
|  | TOTAL EXECUCIÓ PER CONTRACTE (IVA INCLÒS)………………………………………. |  |  | 10406
(LLOC, DATA I SIGNATURA)
INSTRUCCIONS:
Els camps amb formats en color negre no són editables, NOMÉS INTRODUIR ELS PREUS UNITARIS (EN COLOR VERMELL) PER A CADA PARTIDA.