## Cuadro Precios
N.º EXP AB/2022/076 | MEJORA CONFIABILIDAD CONTROLES PRETRATAMIENTO EDARS GAVÀ, SANT FELIU Y MONTCADA | NOMBRE LICITADOR
CUADRO DE PRECIOS
Código | Descripción | Unidad | Precio Unitario
1.1 | PROYECTO Y LEGALIZACIÓN
PL01 | INGENIERÍA Y PROYECTO OBJETO DEL CONCURSO | ud. | 0
1.2 | ARMARIOS
AR01 | SUMINISTRO ARMARIO METÁLICO SCHNEIDER SPACIAL, O SIMILAR, PARA ELEMENTOS DE CONTROL DE ANCHO EL ESPACIO DISPONIBLE EN CCM PRETRATAMIENTO EDAR MONTCADA. ALTURA Y FONDO SEGÚN ARMARIOS PREEXISTENTES, CON PLACA DE FONDO Y TODOS LOS ACCESORIOS NECESARIOS. | ud. | 0
1.3 | PROGRAMACIÓN
PR01 | ESTUDIO PREVIO DE LOS PROGRAMAS EXISTENTES | ud. | 0
PR02 | PROGRAMACIÓN DEL PLC EDAR GAVA PRETRATAMIENTO | ud. | 0
PR03 | PROGRAMACIÓN DE PANELVIEW EDAR GAVA PRETRATAMIENTO | ud. | 0
PR04 | PROGRAMACIÓN DE PLC EDAR MONTCADA PRETRATAMIENTO | ud. | 0
PR05 | PROGRAMACIÓN DE PANELVIEW EDAR MONTCADA PRETRATAMIENTO | ud. | 0
PR06 | PROGRAMACIÓN DE PLC EDAR MONTCADA QGD | ud. | 0
PR08 | PROGRAMACIÓN DE PLC EDAR SANT FELIU PRETRATAMIENTO | ud. | 0
PR10 | PROGRAMACIÓN DE SCADA GAVA | ud. | 0
PR11 | PROGRAMACIÓN DE SCADA MONTCADA | ud. | 0
PR12 | PROGRAMACIÓN DE SCADA SANT FELIU | ud. | 0
1.4 | PLCS
1756-A7 | Standard chassis, 7 slots CLX | ud. | 0
1756-PB75 | Standard DC power supply 18…32V DC | ud. | 0
1756-L72 | CONTROLLOGIX 4MB CONTROLLER | ud. | 0
1756-EN2T | Módulo comunicaciones ControlLogix Ethernet/IP (un solo puerto ethernet) | ud. | 0
1756-EN2TR | Módulo comunicaciones ControlLogix Ethernet/IP DLR (dos puertos ethernet) | ud. | 0
1756-RM2 | ContrlLogix Redundancy module | ud. | 0
1756-RMC10 | Cable de Fibra Optica, Modulo Redundancy Module, 10m Longitud | ud. | 0
1756-RMC3 | Cable de Fibra Optica, Modulo Redundancy Module, 3m Longitud | ud. | 0
1734-AENTR | Cabecera Point I/O Ethernet/IP DLR | ud. | 0
1734-EP24DC | Extensor de potencia Ponit I/O | ud. | 0
1734-IE4C | Tarjeta Point I/O 4 canales entrada analógica intensidad | ud. | 0
1.5 | SISTEMA ALIMENTACIÓN 24VCC
24VCC01 | FUENTE ALIMENTACIÓN QUINT-PS/1AC/24DC/40 | ud | 0
24VCC02 | FUENTE ALIMENTACIÓN / CAREGADOR QUINT-UPS/ 24DC/ 24DC/40/EIP | ud | 0
24VCC03 | MÓDULO BATERÍAS UPS-BAT/VRLA/24DC/38AH | ud | 0
24VCC04 | MÓDULO REDUNDANCIA QUINT-ORING/24DC/2X40/1X80 AMB AUTO CURRENT BALANCING (ACB) | ud | 0
24VCC05 | INTERRUPTOR ELECTRÓNICO DE 4 CANALES CON REGULACIÓN LIMITE INTENSIDAD Y SEÑALIZACIÓN HACIA PLC VIA TREN DE PULSOS | ud | 0
1.6 | SISTEMA ALIMENTACIÓN 220VAC
220VAC01 | TRANSFORMADOR 1600VA-230VAC/230VAC Y PROTECCIÓN PRINCIPAL 220VAC | ud | 0
220VAC02 | DISTRIBUCIÓN DESDE PROTECCIÓN PRINCIPAL 220VAC HASTA PROTECCIONES INDIVIDUALES | ud | 0
1.7 | SENSORES NIVEL
FMR20 | SENSOR NIVEL TECNOLOGÍA RADAR. CONFIGURABLE VÍA BLUETOOTH. ALCANCE HASTA 8M, IP68, SEÑAL 4..20MA, ALIMENTACIÓN 10..30VCC CON 10 METROS DE CABLE | ud | 0
SN02 | SUMINISTRO E INSTALACIÓN POR CONDUCCIÓN EXISTENTE DE CABLA APANTALLADO PARA SENSOR DE NIVEL | m | 0
SN03 | SOPORTE AJUSTABLE PARA SENSOR DE NIVEL EN INOX 316L. INCLUYE CONTRATUERCA. | ud | 0
SN04 | INSTALACIÓN Y CONEXIÓN SENSORES DE NIVEL EDAR GAVÁ | ud | 0
SN05 | INSTALACIÓN Y CONEXIÓN SENSORES DE NIVEL EDAR MONTCADA | ud | 0
SN06 | INSTALACIÓN Y CONEXIÓN SENSORES DE NIVEL EDAR SANT FELIU | ud | 0
1.8 | RED ETHERNET
1783-BMS10CGP | SWITCH ROCKWELL STRATIX 5700 10 BOCAS: 8 100BASE-T, 2 COMBO (SFP O 1000BASE-T), ADMINSTRADO, SOPORTA DLR, RSTP, CON SOFTWARE AVANZADO. | ud. | 0
1783-SFP1GSX | ADAPTADOR ROCKWELL SFP PARA SWITCH STRATIX 5700. CONECTIVIDAD 1000 MBIT SOBRE FIBRA MULTIMODE | ud. | 0
RS20-0800M2M2SDAE | SWITCH HIRSCHMANN ADMINISTRADO 8 BOCAS: 6 10/100BASE TX RJ-45, 2 100BASE-FX MM-SC, SOFTWARE AVANZADO. SOPORTA HYPER RING, RSTP. | ud. | 0
20-COMM-E1 | TARJETA COMUNICACIÓN ETHERNET/IP PARA ARRANCADOR SMC FLEX 150 (UN SOLO PUERTO ETHERNET) | ud. | 0
20-COMM-E2 | TARJETA COMUNICACIÓN ETHERNET/IP PARA VARIADOR POWERFLEX 700 (UN SOLO PUERTO ETHERNET) | ud. | 0
ET06 | LATIGILLO DE RED ETHERNET CAT6 | ud | 0
ET07 | LATIGILLO FO MULTIMODO | ud | 0
1.9 | MONTAJE Y PRUEBAS
MIP01 | RETIRADA DE MATERIAL OBSOLETO EXISTENTE: PLC, MÓDULOS COMUNICACIÓN, CABECERAS POINT I/O, SWITCHS, FUENTES DE ALIMENTACIÓN, BATERÍAS, CABLE ETHERNET, ETC... DE LA EDAR GAVÀ | ud | 0
MIP02 | RETIRADA DE MATERIAL OBSOLETO EXISTENTE: PLC, MÓDULOS COMUNICACIÓN, CABECERAS POINT I/O, SWITCHS, FUENTES DE ALIMENTACIÓN, BATERÍAS, CABLE DEVICENET, ETC... DE LA EDAR MONTCADA CCM PRETRATAMIENTO | ud | 0
MIP03 | RETIRADA DE MATERIAL OBSOLETO EXISTENTE: PLC, MÓDULOS COMUNICACIÓN, CABECERAS POINT I/O, SWITCHS, FUENTES DE ALIMENTACIÓN, BATERÍAS, CABLE ETHERNET, ETC…DE LA EDAR MONTCADA QGD | ud | 0
MIP04 | RETIRADA DE MATERIAL OBSOLETO EXISTENTE: PLC, MÓDULOS COMUNICACIÓN, CABECERAS POINT I/O, SWITCHS, FUENTES DE ALIMENTACIÓN, BATERÍAS, CABLE ETHERNET, ETC... DE LA EDAR SANT FELIU | ud | 0
MIP05 | MONTAJE Y CONNEXIÓN DEL NUEVO MATERIAL, AJUSTES Y PRUEBAS EN LA EDAR GAVÁ | ud | 0
MIP06 | MONTAJE Y CONNEXIÓN DEL NUEVO MATERIAL, AJUSTES Y PRUEBAS EN LA EDAR MONTCADA CCM PRETRACTAMENT | ud | 0
MIP07 | MONTAJE Y CONNEXIÓN DEL NUEVO MATERIAL, AJUSTES Y PRUEBAS EN LA EDAR MONTCADA QGD | ud | 0
MIP08 | MONTAJE Y CONNEXIÓN DEL NUEVO MATERIAL, AJUSTES Y PRUEBAS EN LA EDAR SANT FELIU | ud | 0
1.10 | PARTIDAS ALZADAS
PA01 | PARTIDA ALZADA PLAN DE SEGURIDAD Y SALUD | p.a. | 0
PA02 | PARTIDA ALZADA AS BUILT, MANUALES, CERTIFICADOS, DOCUMENTACIÓN PARAMETRIZACIÓ Y AJUSTES | p.a. | 0
PA03 | PARTIDA ALZADA A JUSTIFICAR POR A.B. EN CONCEPTO DE IMPREVISTOS | p.a. | 5000
( POBLACIÓN, FECHA Y FIRMA)
Los precios no incluyen el Impuesto sobre el Valor Añadido (IVA , 21%)
INSTRUCCIONES:
Los campos con formatos en color negro no son editables, SOLO INTRODUCIR LOS PRECIOS UNITARIOS (EN COLOR ROJO) PARA CADA PARTIDA

## Presupuesto
N.º EXP AB/2022/076 | MEJORA CONFIABILIDAD PRETRATAMIENTOS EDARS. TELECONTROL |  | NOMBRE LICITADOR
Presupuesto
Código | Nat. | Descripción | Cantidad | Precio Unitario | Importe
1.1 |  | PROYECTO Y LEGALIZACIÓN
PL01 | ud. | INGENIERÍA Y PROYECTO OBJETO DEL CONCURSO | 1 | 0 | 0
|  | TOTAL 1.1 PROYECTO Y LEGALIZACIÓN |  |  | 0
1.2 |  | ARMARIOS
AR01 | ud. | SUMINISTRO ARMARIO METÁLICO SCHNEIDER SPACIAL, O SIMILAR, PARA ELEMENTOS DE CONTROL DE ANCHO EL ESPACIO DISPONIBLE EN CCM PRETRATAMIENTO EDAR MONTCADA. ALTURA Y FONDO SEGÚN ARMARIOS PREEXISTENTES, CON PLACA DE FONDO Y TODOS LOS ACCESORIOS NECESARIOS. | 1 | 0 | 0
|  | TOTAL 1.2 ARMARIOS |  |  | 0
1.3 |  | PROGRAMACIÓN
PR01 | ud. | ESTUDIO PREVIO DE LOS PROGRAMAS EXISTENTES | 1 | 0 | 0
PR02 | ud. | PROGRAMACIÓN DEL PLC EDAR GAVA PRETRATAMIENTO | 1 | 0 | 0
PR03 | ud. | PROGRAMACIÓN DE PANELVIEW EDAR GAVA PRETRATAMIENTO | 1 | 0 | 0
PR04 | ud. | PROGRAMACIÓN DE PLC EDAR MONTCADA PRETRATAMIENTO | 1 | 0 | 0
PR05 | ud. | PROGRAMACIÓN DE PANELVIEW EDAR MONTCADA PRETRATAMIENTO | 1 | 0 | 0
PR06 | ud. | PROGRAMACIÓN DE PLC EDAR MONTCADA QGD | 1 | 0 | 0
PR07 | ud. | PROGRAMACIÓN DE PLC EDAR SANT FELIU PRETRATAMIENTO | 1 | 0 | 0
PR08 | ud. | PROGRAMACIÓN DE SCADA GAVA | 1 | 0 | 0
PR09 | ud. | PROGRAMACIÓN DE SCADA MONTCADA | 1 | 0 | 0
PR10 | ud. | PROGRAMACIÓN DE SCADA SANT FELIU | 1 | 0 | 0
|  | TOTAL 1.3 PROGRAMACIÓN |  |  | 0
1.4 |  | PLCS PRETRATAMIENTO GAVA
1756-A7 | ud. | Standard chassis, 7 slots CLX | 1 | 0 | 0
1756-PB75 | ud. | Standard DC power supply 18…32V DC | 1 | 0 | 0
1756-L72 | ud. | CONTROLLOGIX 4MB CONTROLLER | 1 | 0 | 0
1756-EN2T | ud. | Módulo comunicaciones ControlLogix Ethernet/IP (un solo puerto ethernet) | 1 | 0 | 0
1756-EN2TR | ud. | Módulo comunicaciones ControlLogix Ethernet/IP DLR (dos puertos ethernet) | 1 | 0 | 0
1756-RM2 | ud. | ContrlLogix Redundancy module | 2 | 0 | 0
1756-RMC10 | ud. | Cable de Fibra Optica, Modulo Redundancy Module, 10m Longitud | 2 | 0 | 0
1734-AENTR | ud. | Cabecera Point I/O Ethernet/IP DLR | 3 | 0 | 0
1734-IE4C | ud. | Tarjeta Point I/O 4 canales entrada analógica intensidad | 2 | 0 | 0
|  | TOTAL 1.4 PLCS PRETRATAMIENTO GAVA |  |  | 0
1.5 |  | PLCS PRETRATAMIENTO MONTCADA
1756-A7 | ud. | Standard chassis, 7 slots CLX | 1 | 0 | 0
1756-PB75 | ud. | Standard DC power supply 18…32V DC | 1 | 0 | 0
1756-L72 | ud. | CONTROLLOGIX 4MB CONTROLLER | 1 | 0 | 0
1756-EN2TR | ud. | Módulo comunicaciones ControlLogix Ethernet/IP DLR (dos puertos ethernet) | 4 | 0 | 0
1756-RM2 | ud. | ContrlLogix Redundancy module | 2 | 0 | 0
1756-RMC3 | ud. | Cable de Fibra Optica, Modulo Redundancy Module, 3m Longitud | 2 | 0 | 0
1734-AENTR | ud. | Cabecera Point I/O Ethernet/IP DLR | 15 | 0 | 0
1734-EP24DC | ud. | Extensor de potencia Ponit I/O | 5 | 0 | 0
1734-IE4C | ud. | Tarjeta Point I/O 4 canales entrada analógica intensidad | 1 | 0 | 0
|  | TOTAL 1.5 PLCS PRETRATAMIENTO MONTCADA |  |  | 0
1.6 |  | PLCS QGD MONTCADA
1756-A7 | ud. | Standard chassis, 7 slots CLX | 1 | 0 | 0
1756-PB75 | ud. | Standard DC power supply 18…32V DC | 1 | 0 | 0
1756-L72 | ud. | CONTROLLOGIX 4MB CONTROLLER | 1 | 0 | 0
1756-EN2T | ud. | Módulo comunicaciones ControlLogix Ethernet/IP (un solo puerto ethernet) | 1 | 0 | 0
1756-EN2TR | ud. | Módulo comunicaciones ControlLogix Ethernet/IP DLR (dos puertos ethernet) | 1 | 0 | 0
1756-RM2 | ud. | ContrlLogix Redundancy module | 2 | 0 | 0
1756-RMC3 | ud. | Cable de Fibra Optica, Modulo Redundancy Module, 3m Longitud | 2 | 0 | 0
|  | TOTAL 1.6 PLCS QGD MONTCADA |  |  | 0
1.7 |  | PLCS PRETRATAMIENTO SANT FELIU
1756-A7 | ud. | Standard chassis, 7 slots CLX | 1 | 0 | 0
1756-PB75 | ud. | Standard DC power supply 18…32V DC | 1 | 0 | 0
1756-L72 | ud. | CONTROLLOGIX 4MB CONTROLLER | 2 | 0 | 0
1756-EN2TR | ud. | Módulo comunicaciones ControlLogix Ethernet/IP DLR (dos puertos ethernet) | 3 | 0 | 0
1756-RM2 | ud. | ContrlLogix Redundancy module | 2 | 0 | 0
1756-RMC3 | ud. | Cable de Fibra Optica, Modulo Redundancy Module, 3m Longitud | 2 | 0 | 0
1734-AENTR | ud. | Cabecera Point I/O Ethernet/IP DLR | 1 | 0 | 0
1734-IE4C | ud. | Tarjeta Point I/O 4 canales entrada analógica intensidad | 1 | 0 | 0
|  | TOTAL 1.7 PLCS PRETRATAMIENTO SANT FELIU |  |  | 0
1.8 |  | SISTEMA ALIMENTACIÓN 24VCC GAVÁ
24VCC05 | ud. | INTERRUPTOR ELECTRÒNIC DE 4 CANALS AMB REGULACIÓ LIMIT INTENSITAT I SENYALITZACIÓ VIA TREN DE POLSOS | 8 | 0 | 0
|  | TOTAL 1.8 SISTEMA ALIMENTACIÓN 24VCC GAVÁ |  |  | 0
1.9 |  | SISTEMA ALIMENTACIÓN 24VCC CCM PRETRATAMIENTO MONTCADA
24VCC01 | ud. | FUENTE ALIMENTACIÓN QUINT-PS/1AC/24DC/40 | 2 | 0 | 0
24VCC02 | ud. | FUENTE ALIMENTACIÓN / CAREGADOR QUINT-UPS/ 24DC/ 24DC/40/EIP | 1 | 0 | 0
24VCC03 | ud. | MÓDULO BATERÍAS UPS-BAT/VRLA/24DC/38AH | 1 | 0 | 0
24VCC04 | ud. | MÓDULO REDUNDANCIA QUINT-ORING/24DC/2X40/1X80 AMB AUTO CURRENT BALANCING (ACB) | 1 | 0 | 0
24VCC05 | ud. | INTERRUPTOR ELECTRÓNICO DE 4 CANALES CON REGULACIÓN LIMITE INTENSIDAD Y SEÑALIZACIÓN HACIA PLC VIA TREN DE PULSOS | 16 | 0 | 0
|  | TOTAL 1.9 SISTEMA ALIMENTACIÓN 24VCC CCM PRETRATAMIENTO MONTCADA |  |  | 0
1.10 |  | SISTEMA ALIMENTACIÓN 24VCC QGD MONTCADA
24VCC05 | ud. | INTERRUPTOR ELECTRÓNICO DE 4 CANALES CON REGULACIÓN LIMITE INTENSIDAD Y SEÑALIZACIÓN HACIA PLC VIA TREN DE PULSOS | 2 | 0 | 0
|  | TOTAL 1.10 SISTEMA ALIMENTACIÓN 24VCC QGD MONTCADA |  |  | 0
1.11 |  | SISTEMA ALIMENTACIÓN 24VCC SANT FELIU
24VCC05 | ud. | INTERRUPTOR ELECTRÓNICO DE 4 CANALES CON REGULACIÓN LIMITE INTENSIDAD Y SEÑALIZACIÓN HACIA PLC VIA TREN DE PULSOS | 11 | 0 | 0
|  | TOTAL 1.11 SISTEMA ALIMENTACIÓN 24VCC SANT FELIU |  |  | 0
1.12 |  | SISTEMA ALIMENTACIÓN 220VAC EDAR MONTCADA
220VAC01 | ud. | TRANSFORMADOR 1600VA-230VAC/230VAC Y PROTECCIÓN PRINCIPAL 220VAC | 1 | 0 | 0
220VAC02 | ud. | DISTRIBUCIÓN DESDE PROTECCIÓN PRINCIPAL 220VAC HASTA PROTECCIONES INDIVIDUALES | 1 | 0 | 0
|  | TOTAL 1.12 SISTEMA ALIMENTACIÓN 220VAC EDAR MONTCADA |  |  | 0
1.13 |  | SENSORES NIVEL GAVÀ
FMR20 | ud. | SENSOR NIVEL TECNOLOGÍA RADAR. CONFIGURABLE VÍA BLUETOOTH. ALCANCE HASTA 8M, IP68, SEÑAL 4..20MA, ALIMENTACIÓN 10..30VCC CON 10 METROS DE CABLE | 4 | 0 | 0
SN02 | m | SUMINISTRO E INSTALACIÓN POR CONDUCCIÓN EXISTENTE DE CABLA APANTALLADO PARA SENSOR DE NIVEL | 250 | 0 | 0
SN03 | ud. | SOPORTE AJUSTABLE PARA SENSOR DE NIVEL EN INOX 316L. INCLUYE CONTRATUERCA. | 4 | 0 | 0
SN04 | ud. | INSTALACIÓN Y CONEXIÓN SENSORES DE NIVEL EDAR GAVÁ | 1 | 0 | 0
|  | TOTAL 1.13 SENSORES NIVEL GAVÀ |  |  | 0
1.14 |  | SENSORES NIVEL MONTCADA
FMR20 | ud. | SENSOR NIVEL TECNOLOGÍA RADAR. CONFIGURABLE VÍA BLUETOOTH. ALCANCE HASTA 8M, IP68, SEÑAL 4..20MA, ALIMENTACIÓN 10..30VCC CON 10 METROS DE CABLE | 3 | 0 | 0
SN02 | m | SUMINISTRO E INSTALACIÓN POR CONDUCCIÓN EXISTENTE DE CABLA APANTALLADO PARA SENSOR DE NIVEL | 140 | 0 | 0
SN03 | ud. | SOPORTE AJUSTABLE PARA SENSOR DE NIVEL EN INOX 316L. INCLUYE CONTRATUERCA. | 3 | 0 | 0
SN05 | ud. | INSTALACIÓN Y CONEXIÓN SENSORES DE NIVEL EDAR MONTCADA | 1 | 0 | 0
|  | TOTAL 1.14 SENSORES NIVEL MONTCADA |  |  | 0
1.15 |  | SENSORES NIVEL SANT FELIU
FMR20 | ud. | SENSOR NIVEL TECNOLOGÍA RADAR. CONFIGURABLE VÍA BLUETOOTH. ALCANCE HASTA 8M, IP68, SEÑAL 4..20MA, ALIMENTACIÓN 10..30VCC CON 10 METROS DE CABLE | 4 | 0 | 0
SN02 | m | SUMINISTRO E INSTALACIÓN POR CONDUCCIÓN EXISTENTE DE CABLA APANTALLADO PARA SENSOR DE NIVEL | 185 | 0 | 0
SN03 | ud. | SOPORTE AJUSTABLE PARA SENSOR DE NIVEL EN INOX 316L. INCLUYE CONTRATUERCA. | 4 | 0 | 0
SN06 | ud. | INSTALACIÓN Y CONEXIÓN SENSORES DE NIVEL EDAR SANT FELIU | 1 | 0 | 0
|  | TOTAL 1.15 SENSORES NIVEL SANT FELIU |  |  | 0
1.16 |  | RED ETHERNET CCM PRETRATAMIENTO GAVÀ
RS20-0800M2M2SDAE | ud. | SWITCH HIRSCHMANN ADMINISTRADO 8 BOCAS: 6 10/100BASE TX RJ-45, 2 100BASE-FX MM-SC, SOFTWARE AVANZADO. SOPORTA HYPER RING, RSTP. | 1 | 0 | 0
ET06 | ud. | LATIGILLO DE RED ETHERNET CAT6 | 4 | 0 | 0
ET07 | ud. | LATIGILLO FO MULTIMODO | 1 | 0 | 0
|  | TOTAL 1.16 RED ETHERNET CCM PRETRATAMIENTO GAVÀ |  |  | 0
1.17 |  | RED ETHERNET CCM PRETRATAMIENTO MONTCADA
1783-BMS10CGP | ud. | SWITCH ROCKWELL STRATIX 5700 10 BOCAS: 8 100BASE-T, 2 COMBO (SFP O 1000BASE-T), ADMINSTRADO, SOPORTA DLR, RSTP, CON SOFTWARE AVANZADO. | 3 | 0 | 0
1783-SFP1GSX | ud. | ADAPTADOR ROCKWELL SFP PARA SWITCH STRATIX 5700. CONECTIVIDAD 1000 MBIT SOBRE FIBRA MULTIMODE | 2 | 0 | 0
20-COMM-E1 | ud. | TARJETA COMUNICACIÓN ETHERNET/IP PARA ARRANCADOR SMC FLEX 150 (UN SOLO PUERTO ETHERNET) | 9 | 0 | 0
20-COMM-E2 | ud. | TARJETA COMUNICACIÓN ETHERNET/IP PARA VARIADOR POWERFLEX 700 (UN SOLO PUERTO ETHERNET) | 1 | 0 | 0
ET06 | ud. | LATIGILLO DE RED ETHERNET CAT6 | 28 | 0 | 0
ET07 | ud. | LATIGILLO FO MULTIMODO | 1 | 0 | 0
|  | TOTAL 1.17 RED ETHERNET CCM PRETRATAMIENTO MONTCADA |  |  | 0
1.18 |  | RED ETHERNET QGD MONTCADA
1783-BMS10CGP | ud. | SWITCH ROCKWELL STRATIX 5700 10 BOCAS: 8 100BASE-T, 2 COMBO (SFP O 1000BASE-T), ADMINSTRADO, SOPORTA DLR, RSTP, CON SOFTWARE AVANZADO. | 1 | 0 | 0
1783-SFP1GSX | ud. | ADAPTADOR ROCKWELL SFP PARA SWITCH STRATIX 5700. CONECTIVIDAD 1000 MBIT SOBRE FIBRA MULTIMODE | 2 | 0 | 0
ET06 | ud. | LATIGILLO DE RED ETHERNET CAT6 | 4 | 0 | 0
ET07 | ud. | LATIGILLO FO MULTIMODO | 1 | 0 | 0
|  | TOTAL 1.18 RED ETHERNET QGD MONTCADA |  |  | 0
1.19 |  | RED ETHERNET CCM PRETRATAMIENTO SANT FELIU
1783-BMS10CGP | ud. | SWITCH ROCKWELL STRATIX 5700 10 BOCAS: 8 100BASE-T, 2 COMBO (SFP O 1000BASE-T), ADMINSTRADO, SOPORTA DLR, RSTP, CON SOFTWARE AVANZADO. | 1 | 0 | 0
RS20-0800M2M2SDAE | ud. | SWITCH HIRSCHMANN ADMINISTRADO 8 BOCAS: 6 10/100BASE TX RJ-45, 2 100BASE-FX MM-SC, SOFTWARE AVANZADO. SOPORTA HYPER RING, RSTP. | 1 | 0 | 0
ET06 | ud. | LATIGILLO DE RED ETHERNET CAT6 | 5 | 0 | 0
ET07 | ud. | LATIGILLO FO MULTIMODO | 1 | 0 | 0
|  | TOTAL 1.19 RED ETHERNET CCM PRETRATAMIENTO SANT FELIU |  |  | 0
1.20 |  | MONTAJE Y PRUEBAS
MIP01 | ud. | RETIRADA DE MATERIAL OBSOLETO EXISTENTE: PLC, MÓDULOS COMUNICACIÓN, CABECERAS POINT I/O, SWITCHS, FUENTES DE ALIMENTACIÓN, BATERÍAS, CABLE ETHERNET, ETC... DE LA EDAR GAVÀ | 1 | 0 | 0
MIP02 | ud. | RETIRADA DE MATERIAL OBSOLETO EXISTENTE: PLC, MÓDULOS COMUNICACIÓN, CABECERAS POINT I/O, SWITCHS, FUENTES DE ALIMENTACIÓN, BATERÍAS, CABLE DEVICENET, ETC... DE LA EDAR MONTCADA CCM PRETRATAMIENTO | 1 | 0 | 0
MIP03 | ud. | RETIRADA DE MATERIAL OBSOLETO EXISTENTE: PLC, MÓDULOS COMUNICACIÓN, CABECERAS POINT I/O, SWITCHS, FUENTES DE ALIMENTACIÓN, BATERÍAS, CABLE ETHERNET, ETC…DE LA EDAR MONTCADA QGD | 1 | 0 | 0
MIP04 | ud. | RETIRADA DE MATERIAL OBSOLETO EXISTENTE: PLC, MÓDULOS COMUNICACIÓN, CABECERAS POINT I/O, SWITCHS, FUENTES DE ALIMENTACIÓN, BATERÍAS, CABLE ETHERNET, ETC... DE LA EDAR SANT FELIU | 1 | 0 | 0
MIP05 | ud. | MONTAJE Y CONNEXIÓN DEL NUEVO MATERIAL, AJUSTES Y PRUEBAS EN LA EDAR GAVÁ | 1 | 0 | 0
MIP06 | ud. | MONTAJE Y CONNEXIÓN DEL NUEVO MATERIAL, AJUSTES Y PRUEBAS EN LA EDAR MONTCADA CCM PRETRACTAMENT | 1 | 0 | 0
MIP07 | ud. | MONTAJE Y CONNEXIÓN DEL NUEVO MATERIAL, AJUSTES Y PRUEBAS EN LA EDAR MONTCADA QGD | 1 | 0 | 0
MIP08 | ud. | MONTAJE Y CONNEXIÓN DEL NUEVO MATERIAL, AJUSTES Y PRUEBAS EN LA EDAR SANT FELIU | 1 | 0 | 0
|  | TOTAL 1.20 MONTAJE Y PRUEBAS |  |  | 0
1.21 |  | PARTIDAS ALZADAS
PA01 | p.a. | PARTIDA ALZADA PLAN DE SEGURIDAD Y SALUD | 1 | 0 | 0
PA02 | p.a. | PARTIDA ALZADA AS BUILT, MANUALES, CERTIFICADOS, DOCUMENTACIÓN PARAMETRIZACIÓ Y AJUSTES | 1 | 0 | 0
PA03 | p.a. | PARTIDA ALZADA A JUSTIFICAR POR A.B. EN CONCEPTO DE IMPREVISTOS | 1 | 5000 | 5000
|  | TOTAL 1.21 PARTIDAS ALZADAS |  |  | 5000
|  | TOTAL EJECUCIÓN POR CONTRATO (SIN IVA)………………………………………. |  |  | 5000
|  | IVA (21%) |  |  | 1050
|  | TOTAL EJECUCIÓN POR CONTRATO (IVA INCLUIDO)……………………………… |  |  | 6050
( POBLACIÓN, FECHA Y FIRMA)